## Hoja 1
HYO040 | Ud | Colocación y fijación de precerco de madera a entramado autoportante de tabique de placas.
Colocación y fijación de precerco de madera a entramado autoportante de tabique de placas, con tornillería, durante la ejecución del tabique y antes de colocar el pavimento, para fijar posteriormente, sobre él, el marco de la carpintería de entre 2 y 4 m² de superficie.
Código |  |  | Unidad | Descripción | Rendimiento | Precio unitario | Importe
1 |  |  |  | Mano de obra
mo020 |  |  | h | Oficial 1ª construcción. | 0.28 | 22.13 | 6.2
mo113 |  |  | h | Peón ordinario construcción. | 0.28 | 20.78 | 5.82
[5 empty] | Subtotal mano de obra: |  | 12.02
2 |  |  |  | Costes directos complementarios
|  |  | % | Costes directos complementarios | 2 | 12.02 | 0.24
[5 empty] | Costes directos (1+2): |  | 12.26