## Hoja 1
IAA118 | Ud |  | Atenuador.
Atenuador regulable entre 0 y 20 dB, de zamak, para banda de frecuencias de 5 a 2200 MHz, con conector de entrada macho y conector de salida hembra, tipo "F", con paso de corriente continua.
Código |  | Unidad |  | Descripción | Rendimiento | Precio unitario | Importe
1 |  |  |  | Materiales
mt40irt030a |  | Ud |  | Atenuador regulable entre 0 y 20 dB, de zamak, para banda de frecuencias de 5 a 2200 MHz, con conector de entrada macho y conector de salida hembra, tipo "F", con paso de corriente continua. | 1 | 20.08 | 20.08
[5 empty] | Subtotal materiales: |  | 20.08
2 |  |  |  | Mano de obra
mo001 |  | h |  | Oficial 1ª instalador de telecomunicaciones. | 0.05 | 22.74 | 1.14
mo056 |  | h |  | Ayudante instalador de telecomunicaciones. | 0.05 | 20.98 | 1.05
[5 empty] | Subtotal mano de obra: |  | 2.19
3 |  |  |  | Costes directos complementarios
|  | % |  | Costes directos complementarios | 2 | 22.27 | 0.45
Coste de mantenimiento decenal: 3,41€ en los primeros 10 años. |  |  |  |  | Costes directos (1+2+3): |  | 22.72