## Hoja 1
IAA120 | Ud | Toma de usuario.
Toma separadora doble, TV/R-SAT, de 5-2150 MHz, marco y embellecedor.
Código |  | Unidad | Descripción | Rendimiento | Precio unitario | Importe
1 |  |  | Materiales
mt40dpt050b |  | Ud | Toma separadora doble, TV/R-SAT, de 5-2150 MHz, marco y embellecedor. | 1 | 8.72 | 8.72
|  |  |  | Subtotal materiales: |  | 8.72
2 |  |  | Mano de obra
mo001 |  | h | Oficial 1ª instalador de telecomunicaciones. | 0.25 | 22.74 | 5.69
|  |  |  | Subtotal mano de obra: |  | 5.69
3 |  |  | Costes directos complementarios
|  | % | Costes directos complementarios | 2 | 14.41 | 0.29
Coste de mantenimiento decenal: 2,21€ en los primeros 10 años. |  |  |  | Costes directos (1+2+3): |  | 14.7