## Hoja 1
IAF020 | Ud |  | Punto de interconexión.
Punto de interconexión de cables de pares trenzados, para red de distribución de 50 pares, formado por un registro principal metálico de 450x450x120 mm provisto de 13 conectores tipo RJ-45 y 1 panel con capacidad para 24 conectores. Incluso accesorios de fijación.
Código |  | Unidad |  | Descripción | Rendimiento | Precio unitario | Importe
1 |  |  |  | Materiales
mt40mtm040a |  | Ud |  | Armario de chapa de acero, de 450x450x120 mm, con placa de montaje de madera ignífuga e hidrófuga y puerta con cerradura. | 1 | 130.42 | 130.42
mt40dpt140 |  | Ud |  | Conector tipo RJ-45 con 8 contactos, categoría 6. | 13 | 1.53 | 19.89
mt40ipt050b |  | Ud |  | Panel de 1 unidad de altura, de chapa electrozincada, con capacidad para 24 conectores tipo RJ-45, incluso accesorios de fijación. | 1 | 8.58 | 8.58
[5 empty] | Subtotal materiales: |  | 158.89
2 |  |  |  | Mano de obra
mo001 |  | h |  | Oficial 1ª instalador de telecomunicaciones. | 2.905 | 22.74 | 66.06
[5 empty] | Subtotal mano de obra: |  | 66.06
3 |  |  |  | Costes directos complementarios
|  | % |  | Costes directos complementarios | 2 | 224.95 | 4.5
Coste de mantenimiento decenal: 18,36€ en los primeros 10 años. |  |  |  |  | Costes directos (1+2+3): |  | 229.45