## Hoja 1
IAF040 | Ud |  | Punto de distribución.
Punto de distribución para la segregación de 10 pares, colocado en el registro secundario y equipado con 1 regleta de corte y prueba, con capacidad para 10 pares cada una y tipo de conexión por inserción y desplazamiento del aislante, montadas cada una de ellas en el registro secundario. Incluso carátulas identificativas, soportes metálicos para las regletas y accesorios.
Código |  | Unidad |  | Descripción | Rendimiento | Precio unitario | Importe
1 |  |  |  | Materiales
mt40mta010b |  | Ud |  | Regleta de corte y prueba, con una capacidad de 10 pares, con inserción del conductor por desplazamiento del aislante. | 1 | 3.4 | 3.4
mt40mta020b |  | Ud |  | Soporte metálico individual para regleta de 10 pares. | 1 | 1.17 | 1.17
mt40mta040b |  | Ud |  | Carátula identificativa formada por marco porta-rótulos reclinable, 10 pares. | 1 | 1.9 | 1.9
[5 empty] | Subtotal materiales: |  | 6.47
2 |  |  |  | Mano de obra
mo001 |  | h |  | Oficial 1ª instalador de telecomunicaciones. | 0.08 | 22.74 | 1.82
mo056 |  | h |  | Ayudante instalador de telecomunicaciones. | 0.08 | 20.98 | 1.68
[5 empty] | Subtotal mano de obra: |  | 3.5
3 |  |  |  | Costes directos complementarios
|  | % |  | Costes directos complementarios | 2 | 9.97 | 0.2
Coste de mantenimiento decenal: 0,81€ en los primeros 10 años. |  |  |  |  | Costes directos (1+2+3): |  | 10.17