## Hoja 1
IBB500 | Ud |  | Unidad de control de flujo del refrigerante, para sistema con recuperación de calor.
Unidad de control de flujo del refrigerante, sistema Bosch 5000 VRF con recuperación de calor, para gas R-410A, para 1 unidad interior, modelo SBOX04E-1 "BOSCH", con una capacidad máxima de 40 a 56 kW, de 960x600x225 mm, 31 kg, presión sonora 33 dBA. El precio no incluye la canalización ni el cableado eléctrico de alimentación.
Código |  | Unidad |  | Descripción | Rendimiento | Precio unitario | Importe
1 |  |  |  | Materiales
mt42bos500d |  | Ud |  | Unidad de control de flujo del refrigerante, sistema Bosch 5000 VRF con recuperación de calor, para gas R-410A, para 1 unidad interior, modelo SBOX04E-1 "BOSCH", con una capacidad máxima de 40 a 56 kW, de 960x600x225 mm, 31 kg, presión sonora 33 dBA. | 1 | 2335 | 2335
[5 empty] | Subtotal materiales: |  | 2335
2 |  |  |  | Mano de obra
mo005 |  | h |  | Oficial 1ª instalador de climatización. | 0.5 | 22.74 | 11.37
mo104 |  | h |  | Ayudante instalador de climatización. | 0.5 | 20.98 | 10.49
[5 empty] | Subtotal mano de obra: |  | 21.86
3 |  |  |  | Costes directos complementarios
|  | % |  | Costes directos complementarios | 2 | 2356.86 | 47.14
Coste de mantenimiento decenal: 841,40€ en los primeros 10 años. |  |  |  |  | Costes directos (1+2+3): |  | 2404