## Hoja 1
IBB530 | Ud |  | Control centralizado.
Control centralizado con programador semanal, para un máximo de 64 unidades interiores de aire acondicionado, modelo CC-WT "BOSCH", de 119x179x74 mm, con funciones de control individual o colectivo del arranque, parada y definición del modo de trabajo, funciones de bloqueo y limitación de controles remotos e información de los estados de funcionamiento y códigos de error. El precio no incluye la canalización ni el cableado eléctrico de alimentación.
Código |  | Unidad |  | Descripción | Rendimiento | Precio unitario | Importe
1 |  |  |  | Materiales
mt42bos630a |  | Ud |  | Control centralizado con programador semanal, para un máximo de 64 unidades interiores de aire acondicionado, modelo CC-WT "BOSCH", de 119x179x74 mm, con funciones de control individual o colectivo del arranque, parada y definición del modo de trabajo, funciones de bloqueo y limitación de controles remotos e información de los estados de funcionamiento y códigos de error. | 1 | 550 | 550
[5 empty] | Subtotal materiales: |  | 550
2 |  |  |  | Mano de obra
mo005 |  | h |  | Oficial 1ª instalador de climatización. | 1 | 22.74 | 22.74
mo104 |  | h |  | Ayudante instalador de climatización. | 1 | 20.98 | 20.98
[5 empty] | Subtotal mano de obra: |  | 43.72
3 |  |  |  | Costes directos complementarios
|  | % |  | Costes directos complementarios | 2 | 593.72 | 11.87
Coste de mantenimiento decenal: 211,96€ en los primeros 10 años. |  |  |  |  | Costes directos (1+2+3): |  | 605.59