## Hoja 1
IBB500 | Ud |  | Unidad de control de flujo del refrigerante, para sistema con recuperación de calor.
Unidad de control de flujo del refrigerante, sistema Bosch 5000 VRF con recuperación de calor, para gas R-410A, para 1 unidad interior, modelo SBOX02E-1 "BOSCH", con una capacidad máxima de 20 a 28 kW, de 630x600x225 mm, 19,5 kg, presión sonora 33 dBA. El precio no incluye la canalización ni el cableado eléctrico de alimentación.
Código |  | Unidad |  | Descripción | Rendimiento | Precio unitario | Importe
1 |  |  |  | Materiales
mt42bos500a |  | Ud |  | Unidad de control de flujo del refrigerante, sistema Bosch 5000 VRF con recuperación de calor, para gas R-410A, para 1 unidad interior, modelo SBOX02E-1 "BOSCH", con una capacidad máxima de 20 a 28 kW, de 630x600x225 mm, 19,5 kg, presión sonora 33 dBA. | 1 | 1540 | 1540
[5 empty] | Subtotal materiales: |  | 1540
2 |  |  |  | Mano de obra
mo005 |  | h |  | Oficial 1ª instalador de climatización. | 0.5 | 22.74 | 11.37
mo104 |  | h |  | Ayudante instalador de climatización. | 0.5 | 20.98 | 10.49
[5 empty] | Subtotal mano de obra: |  | 21.86
3 |  |  |  | Costes directos complementarios
|  | % |  | Costes directos complementarios | 2 | 1561.86 | 31.24
Coste de mantenimiento decenal: 557,59€ en los primeros 10 años. |  |  |  |  | Costes directos (1+2+3): |  | 1593.1