## Hoja 1
IBB505 | Ud |  | Derivación para línea frigorífica de líquido y de gas, para unidad de control de flujo del refrigerante.
Derivación para línea frigorífica, para unidad de control de flujo del refrigerante, formada por kit de derivación de dos juntas, una para la línea de líquido y otra para la línea de gas, modelo IDU-DJ01 "BOSCH", con una capacidad máxima de unidades interiores conectadas aguas abajo menor de 16,6 kW.
Código |  | Unidad |  | Descripción | Rendimiento | Precio unitario | Importe
1 |  |  |  | Materiales
mt42bos510a |  | Ud |  | Kit de derivación de dos juntas, una para la línea de líquido y otra para la línea de gas, modelo IDU-DJ01 "BOSCH", con una capacidad máxima de unidades interiores conectadas aguas abajo menor de 16,6 kW. | 1 | 90 | 90
[5 empty] | Subtotal materiales: |  | 90
2 |  |  |  | Mano de obra
mo005 |  | h |  | Oficial 1ª instalador de climatización. | 0.05 | 22.74 | 1.14
mo104 |  | h |  | Ayudante instalador de climatización. | 0.05 | 20.98 | 1.05
[5 empty] | Subtotal mano de obra: |  | 2.19
3 |  |  |  | Costes directos complementarios
|  | % |  | Costes directos complementarios | 2 | 92.19 | 1.84
Coste de mantenimiento decenal: 32,91€ en los primeros 10 años. |  |  |  |  | Costes directos (1+2+3): |  | 94.03