## Hoja 1
IBZ015 | Ud |  | Difusor con compuerta motorizada para regulación de caudal.
Difusor cuadrado de aluminio extruido, anodizado color plata, con plenum de chapa galvanizada para conexión lateral a tubo flexible, de 595x595x278 mm, con aislamiento acústico y compuerta motorizada para regulación de caudal, DFCU225APAM "AIRZONE", motorización con alimentación a 12 Vcc por cable.
Código |  | Unidad |  | Descripción | Rendimiento | Precio unitario | Importe
1 |  |  |  | Materiales
mt42air101b |  | Ud |  | Difusor cuadrado de aluminio extruido, anodizado color plata, con plenum de chapa galvanizada para conexión lateral a tubo flexible, de 595x595x278 mm, con aislamiento acústico y compuerta motorizada para regulación de caudal, DFCU225APAM "AIRZONE", motorización con alimentación a 12 Vcc por cable. | 1 | 162 | 162
[5 empty] | Subtotal materiales: |  | 162
2 |  |  |  | Mano de obra
mo005 |  | h |  | Oficial 1ª instalador de climatización. | 0.237 | 22.74 | 5.39
mo104 |  | h |  | Ayudante instalador de climatización. | 0.19 | 20.98 | 3.99
[5 empty] | Subtotal mano de obra: |  | 9.38
3 |  |  |  | Costes directos complementarios
|  | % |  | Costes directos complementarios | 2 | 171.38 | 3.43
Coste de mantenimiento decenal: 78,66€ en los primeros 10 años. |  |  |  |  | Costes directos (1+2+3): |  | 174.81