## Hoja 1
IBZ025 | Ud |  | Compuerta con función bypass, para regulación de caudal.
Compuerta rectangular de sobrepresión, con función bypass, para salida no conducida hacia el retorno y un caudal de 1400 m³/h, cuerpo de aluminio, 400x200 mm, BYRE040020 "AIRZONE", con aislamiento térmico de espuma de caucho, mariposa de aluminio y varilla y contrapeso de acero cincado.
Código |  | Unidad |  | Descripción | Rendimiento | Precio unitario | Importe
1 |  |  |  | Materiales
mt42air810c |  | Ud |  | Compuerta rectangular de sobrepresión, con función bypass, para salida no conducida hacia el retorno y un caudal de 1400 m³/h, cuerpo de aluminio, 400x200 mm, BYRE040020 "AIRZONE", con aislamiento térmico de espuma de caucho, mariposa de aluminio y varilla y contrapeso de acero cincado. | 1 | 48 | 48
[5 empty] | Subtotal materiales: |  | 48
2 |  |  |  | Mano de obra
mo005 |  | h |  | Oficial 1ª instalador de climatización. | 0.21 | 22.74 | 4.78
mo104 |  | h |  | Ayudante instalador de climatización. | 0.168 | 20.98 | 3.52
[5 empty] | Subtotal mano de obra: |  | 8.3
3 |  |  |  | Costes directos complementarios
|  | % |  | Costes directos complementarios | 2 | 56.3 | 1.13
Coste de mantenimiento decenal: 17,23€ en los primeros 10 años. |  |  |  |  | Costes directos (1+2+3): |  | 57.43