## Hoja 1
ICE022 | Ud |  | Panel para sistema de calefacción y refrigeración por techo radiante, con falso techo registrable.
Panel refrigerante, de grafito expandido, para falso techo registrable, de 600x600 mm, con circuito integrado de tubo de polietileno reticulado (PE-X) con barrera de oxígeno, de 10 mm de diámetro y 1,5 mm de espesor, con capa de absorción acústica de fibra de vidrio y carcasa metálica blanca, Euroclase C-s2, d0 de reacción al fuego, según UNE-EN 13501-1 para sistema de calefacción y refrigeración por techo radiante; suspendido del forjado con perfilería vista. Totalmente montado, conexionado y probado. El precio no incluye la estructura soporte.
Código |  | Unidad |  | Descripción | Rendimiento | Precio unitario | Importe
1 |  |  |  | Materiales
mt38etu005c |  | Ud |  | Panel refrigerante, de grafito expandido, para falso techo registrable, de 600x600 mm, con circuito integrado de tubo de polietileno reticulado (PE-X) con barrera de oxígeno, de 10 mm de diámetro y 1,5 mm de espesor, con capa de absorción acústica de fibra de vidrio y carcasa metálica blanca, Euroclase C-s2, d0 de reacción al fuego, según UNE-EN 13501-1. | 1 | 78.4 | 78.4
[5 empty] | Subtotal materiales: |  | 78.4
2 |  |  |  | Mano de obra
mo004 |  | h |  | Oficial 1ª calefactor. | 0.036 | 22.74 | 0.82
mo103 |  | h |  | Ayudante calefactor. | 0.018 | 20.98 | 0.38
[5 empty] | Subtotal mano de obra: |  | 1.2
3 |  |  |  | Costes directos complementarios
|  | % |  | Costes directos complementarios | 2 | 79.6 | 1.59
Coste de mantenimiento decenal: 13,80€ en los primeros 10 años. |  |  |  |  | Costes directos (1+2+3): |  | 81.19