## Hoja 1
ICG250 | Ud | Sistema de caldera a gas, de condensación, para exterior.
Equipo autónomo para exteriores formado por caldera de condensación en armario, con intercambiador de tubos de aluminio aleteados y quemador modulante de gas natural, potencia útil 80 kW, peso 384 kg, dimensiones 2144x1190x700 mm. Totalmente montado, conexionado y probado.
Código |  | Unidad | Descripción | Rendimiento | Precio unitario | Importe
1 |  |  | Materiales
mt38cbu080aa |  | Ud | Equipo autónomo para exteriores formado por caldera de condensación en armario, con intercambiador de tubos de aluminio aleteados y quemador modulante de gas natural, potencia útil 80 kW, peso 384 kg, dimensiones 2144x1190x700 mm. | 1 | 19500 | 19500
|  |  |  | Subtotal materiales: |  | 19500
2 |  |  | Mano de obra
mo004 |  | h | Oficial 1ª calefactor. | 4.08 | 22.74 | 92.78
mo103 |  | h | Ayudante calefactor. | 4.08 | 20.98 | 85.6
|  |  |  | Subtotal mano de obra: |  | 178.38
3 |  |  | Costes directos complementarios
|  | % | Costes directos complementarios | 2 | 19678.4 | 393.57
Coste de mantenimiento decenal: 19.068,35€ en los primeros 10 años. |  |  |  | Costes directos (1+2+3): |  | 20072