## Hoja 1
ICM058 | Ud |  | Termostato para sistema de calefacción por techo, pared o suelo radiantes.
Termostato programador, digital, con comunicación por cable.
Código |  | Unidad |  | Descripción | Rendimiento | Precio unitario | Importe
1 |  |  |  | Materiales
mt38ilo505a |  | Ud |  | Termostato programador, digital, con comunicación por cable. | 1 | 96.53 | 96.53
mt35aia010a |  | m |  | Tubo curvable de PVC, corrugado, de color negro, de 16 mm de diámetro nominal, para canalización empotrada en obra de fábrica (paredes y techos). Resistencia a la compresión 320 N, resistencia al impacto 1 julio, temperatura de trabajo -5°C hasta 60°C, con grado de protección IP545 según UNE 20324, no propagador de la llama. Según UNE-EN 61386-1 y UNE-EN 61386-22. | 3 | 0.37 | 1.11
mt35cun020a |  | m |  | Cable unipolar H07Z1-K (AS), siendo su tensión asignada de 450/750 V, reacción al fuego clase Cca-s1a,d1,a1 según UNE-EN 50575, con conductor multifilar de cobre clase 5 (-K) de 1,5 mm² de sección, con aislamiento de compuesto termoplástico a base de poliolefina libre de halógenos con baja emisión de humos y gases corrosivos (Z1). Según UNE 211025. | 9 | 0.41 | 3.69
[5 empty] | Subtotal materiales: |  | 101.33
2 |  |  |  | Mano de obra
mo004 |  | h |  | Oficial 1ª calefactor. | 0.1 | 22.74 | 2.27
mo103 |  | h |  | Ayudante calefactor. | 0.1 | 20.98 | 2.1
[5 empty] | Subtotal mano de obra: |  | 4.37
3 |  |  |  | Costes directos complementarios
|  | % |  | Costes directos complementarios | 2 | 105.7 | 2.11
Coste de mantenimiento decenal: 21,56€ en los primeros 10 años. |  |  |  |  | Costes directos (1+2+3): |  | 107.81