## Hoja 1
ICP040 | Ud |  | Difusor para conducto rígido de descarga para climatizador evaporativo.
Difusor de chapa de acero galvanizado para conexión a conducto de descarga, para climatizador evaporativo, de 2 caras, con una rejilla en cada cara.
Código |  | Unidad |  | Descripción | Rendimiento | Precio unitario | Importe
1 |  |  |  | Materiales
mt42ter060a |  | Ud |  | Difusor de chapa de acero galvanizado para conexión a conducto de descarga, de 550x550 mm, para climatizador evaporativo, de 2 caras, con una rejilla de 300x500 mm de doble deflexión en cada cara. | 1 | 278.85 | 278.85
[5 empty] | Subtotal materiales: |  | 278.85
2 |  |  |  | Mano de obra
mo005 |  | h |  | Oficial 1ª instalador de climatización. | 0.35 | 22.74 | 7.96
mo104 |  | h |  | Ayudante instalador de climatización. | 0.35 | 20.98 | 7.34
[5 empty] | Subtotal mano de obra: |  | 15.3
3 |  |  |  | Costes directos complementarios
|  | % |  | Costes directos complementarios | 2 | 294.15 | 5.88
Coste de mantenimiento decenal: 51,01€ en los primeros 10 años. |  |  |  |  | Costes directos (1+2+3): |  | 300.03