## Hoja 1
IDD030 | Ud |  | Detector de doble tecnología.
Detector volumétrico de doble tecnología (infrarrojo pasivo de lente Fresnel y microondas), alcance de 15 m, cobertura de infrarrojos de 90°, cobertura de microondas de 90°x36°, detección de ángulo cero, con memoria de alarma, contador de impulsos, filtro de luz blanca, led de prueba, regulador de sensibilidad de microondas y protección antiapertura. Incluso elementos de fijación.
Código |  | Unidad |  | Descripción | Rendimiento | Precio unitario | Importe
1 |  |  |  | Materiales
mt41ing080a |  | Ud |  | Detector volumétrico de doble tecnología (infrarrojo pasivo de lente Fresnel y microondas), alcance de 15 m, cobertura de infrarrojos de 90°, cobertura de microondas de 90°x36°, detección de ángulo cero, con memoria de alarma, contador de impulsos, filtro de luz blanca, led de prueba, regulador de sensibilidad de microondas y protección antiapertura. Incluso elementos de fijación. | 1 | 64.02 | 64.02
[5 empty] | Subtotal materiales: |  | 64.02
2 |  |  |  | Mano de obra
mo006 |  | h |  | Oficial 1ª instalador de redes y equipos de detección y seguridad. | 0.25 | 22.74 | 5.69
mo105 |  | h |  | Ayudante instalador de redes y equipos de detección y seguridad. | 0.25 | 20.98 | 5.25
[5 empty] | Subtotal mano de obra: |  | 10.94
3 |  |  |  | Costes directos complementarios
|  | % |  | Costes directos complementarios | 2 | 74.96 | 1.5
Coste de mantenimiento decenal: 22,17€ en los primeros 10 años. |  |  |  |  | Costes directos (1+2+3): |  | 76.46