## Hoja 1
IDG020 | Ud |  | Contacto magnético de gran potencia.
Contacto magnético de gran potencia, apertura máxima de la puerta o ventana para activar el contacto 75 mm, con carcasa de aluminio, protección antiapertura y contacto normalmente cerrado. Instalación en puerta o en ventana. Incluso elementos de fijación.
Código |  | Unidad |  | Descripción | Rendimiento | Precio unitario | Importe
1 |  |  |  | Materiales
mt41ing160a |  | Ud |  | Contacto magnético de gran potencia, apertura máxima de la puerta o ventana para activar el contacto 75 mm, con carcasa de aluminio, protección antiapertura y contacto normalmente cerrado, para instalar en puertas y ventanas. Incluso elementos de fijación. | 1 | 64.99 | 64.99
[5 empty] | Subtotal materiales: |  | 64.99
2 |  |  |  | Mano de obra
mo006 |  | h |  | Oficial 1ª instalador de redes y equipos de detección y seguridad. | 0.2 | 22.74 | 4.55
mo105 |  | h |  | Ayudante instalador de redes y equipos de detección y seguridad. | 0.2 | 20.98 | 4.2
[5 empty] | Subtotal mano de obra: |  | 8.75
3 |  |  |  | Costes directos complementarios
|  | % |  | Costes directos complementarios | 2 | 73.74 | 1.47
Coste de mantenimiento decenal: 6,02€ en los primeros 10 años. |  |  |  |  | Costes directos (1+2+3): |  | 75.21