## Hoja 1
IDR020 | Ud |  | Mando a distancia, vía radio.
Mando a distancia con comunicación vía radio, con cuatro botones, led indicador de batería baja y batería de litio de 3 V.
Código |  | Unidad |  | Descripción | Rendimiento | Precio unitario | Importe
1 |  |  |  | Materiales
mt41ing220a |  | Ud |  | Mando a distancia con comunicación vía radio, con cuatro botones, led indicador de batería baja y batería de litio de 3 V. | 1 | 50.44 | 50.44
[5 empty] | Subtotal materiales: |  | 50.44
2 |  |  |  | Mano de obra
mo006 |  | h |  | Oficial 1ª instalador de redes y equipos de detección y seguridad. | 0.05 | 22.74 | 1.14
mo105 |  | h |  | Ayudante instalador de redes y equipos de detección y seguridad. | 0.05 | 20.98 | 1.05
[5 empty] | Subtotal mano de obra: |  | 2.19
3 |  |  |  | Costes directos complementarios
|  | % |  | Costes directos complementarios | 2 | 52.63 | 1.05
Coste de mantenimiento decenal: 40,74€ en los primeros 10 años. |  |  |  |  | Costes directos (1+2+3): |  | 53.68