## Hoja 1
IDR043 | Ud |  | Detector de rotura de vidrio vía radio.
Detector de rotura de vidrio con comunicación vía radio, cobertura de 6 m, válido para varios espesores de vidrio, con batería de litio de 12 V y cable de 2,4 m. Incluso elementos de fijación.
Código |  | Unidad |  | Descripción | Rendimiento | Precio unitario | Importe
1 |  |  |  | Materiales
mt41ing243a |  | Ud |  | Detector de rotura de vidrio con comunicación vía radio, cobertura de 6 m, válido para varios espesores de vidrio, con batería de litio de 12 V y cable de 2,4 m. Incluso elementos de fijación. | 1 | 169.75 | 169.75
[5 empty] | Subtotal materiales: |  | 169.75
2 |  |  |  | Mano de obra
mo006 |  | h |  | Oficial 1ª instalador de redes y equipos de detección y seguridad. | 0.2 | 22.74 | 4.55
mo105 |  | h |  | Ayudante instalador de redes y equipos de detección y seguridad. | 0.2 | 20.98 | 4.2
[5 empty] | Subtotal mano de obra: |  | 8.75
3 |  |  |  | Costes directos complementarios
|  | % |  | Costes directos complementarios | 2 | 178.5 | 3.57
Coste de mantenimiento decenal: 52,80€ en los primeros 10 años. |  |  |  |  | Costes directos (1+2+3): |  | 182.07