## Hoja 1
IEC010 | Ud | Caja de protección y medida.
Caja de protección y medida CPM3-D4, de hasta 63 A de intensidad, para 2 contadores trifásicos, instalada en peana prefabricada de hormigón armado, en vivienda unifamiliar o local.
Código |  | Unidad | Descripción | Rendimiento | Precio unitario | Importe
1 |  |  | Materiales
mt35cgp010I |  | Ud | Caja de protección y medida CPM3-D4, de hasta 63 A de intensidad, para 2 contadores trifásicos, formada por una envolvente aislante, precintable, autoventilada y con mirilla de material transparente resistente a la acción de los rayos ultravioletas, para instalación a la intemperie. Incluso equipo completo de medida, bornes de conexión, bases cortacircuitos y fusibles para protección de la derivación individual. Normalizada por la empresa suministradora. Según UNE-EN 60439-1, grado de inflamabilidad según se indica en UNE-EN 60439-3, con grados de protección IP43 según UNE 20324 e IK09 según UNE-EN 50102. | 1 | 311.74 | 311.74
mt35cgp040h |  | m | Tubo de PVC liso, serie B, de 160 mm de diámetro exterior y 3,2 mm de espesor, según UNE-EN 1329-1. | 3 | 5.44 | 16.32
mt35cgp040f |  | m | Tubo de PVC liso, serie B, de 110 mm de diámetro exterior y 3,2 mm de espesor, según UNE-EN 1329-1. | 1 | 3.73 | 3.73
mt35cgp100 |  | Ud | Peana prefabricada de hormigón armado para ubicación de 1 ó 2 cajas de protección y medida. | 1 | 63.11 | 63.11
mt35cgp101 |  | Ud | Juego de pernos metálicos de anclaje para sujeción de armario a peana prefabricada de hormigón armado. | 1 | 10.97 | 10.97
mt35www010 |  | Ud | Material auxiliar para instalaciones eléctricas. | 1 | 1.48 | 1.48
|  |  |  | Subtotal materiales: |  | 407.35
2 |  |  | Mano de obra
mo020 |  | h | Oficial 1ª construcción. | 1 | 22.13 | 22.13
mo113 |  | h | Peón ordinario construcción. | 1 | 20.78 | 20.78
mo003 |  | h | Oficial 1ª electricista. | 0.5 | 22.74 | 11.37
mo102 |  | h | Ayudante electricista. | 0.5 | 20.98 | 10.49
|  |  |  | Subtotal mano de obra: |  | 64.77
3 |  |  | Costes directos complementarios
|  | % | Costes directos complementarios | 2 | 472.12 | 9.44
Coste de mantenimiento decenal: 24,08€ en los primeros 10 años. |  |  |  | Costes directos (1+2+3): |  | 481.56