## Hoja 1
IEH050 | Ud |  | Accesorio para cable eléctrico para baja tensión "PRYSMIAN GROUP".
Empalme para cable eléctrico de baja tensión, Bicast J1 "PRYSMIAN", diámetro exterior del cable entre 12 y 26 mm, compuesto de dos medias protecciones acoplables entre sí, ajustables sobre la cubierta del cable, y relleno con mezcla aislante.
Código |  | Unidad |  | Descripción | Rendimiento | Precio unitario | Importe
1 |  |  |  | Materiales
mt35pry500g |  | Ud |  | Empalme para cable eléctrico de baja tensión, Bicast J1 "PRYSMIAN", diámetro exterior del cable entre 12 y 26 mm, compuesto de dos medias protecciones acoplables entre sí, ajustables sobre la cubierta del cable, y relleno con mezcla aislante. | 1 | 25.9 | 25.9
[5 empty] | Subtotal materiales: |  | 25.9
2 |  |  |  | Mano de obra
mo003 |  | h |  | Oficial 1ª electricista. | 0.08 | 22.74 | 1.82
mo102 |  | h |  | Ayudante electricista. | 0.08 | 20.98 | 1.68
[5 empty] | Subtotal mano de obra: |  | 3.5
3 |  |  |  | Costes directos complementarios
|  | % |  | Costes directos complementarios | 2 | 29.4 | 0.59
Coste de mantenimiento decenal: 1,50€ en los primeros 10 años. |  |  |  |  | Costes directos (1+2+3): |  | 29.99