## Hoja 1
IEM100 | Ud |  | Regulador electrónico de tensión, empotrado.
Regulador electrónico de tensión con mando rotativo, gama básica, con tapa y botón, de color blanco y marco embellecedor para 1 elemento, de color blanco. Instalación empotrada. El precio no incluye la caja para mecanismo empotrado.
Código |  | Unidad |  | Descripción | Rendimiento | Precio unitario | Importe
1 |  |  |  | Materiales
mt33gbg250a |  | Ud |  | Regulador electrónico de tensión con mando rotativo, para empotrar, gama básica, de 230 V de tensión de alimentación, para lámparas incandescentes o halógenas, de 40 a 500 W de potencia total instalada, lámparas halógenas de bajo voltaje con transformador electromagnético, de 40 a 500 VA de potencia total instalada y lámparas halógenas de bajo voltaje con transformador electrónico de 40 a 300 VA de potencia total instalada, con fusible de protección de 2,5 A de intensidad nominal, según EN 60669. | 1 | 99.8 | 99.8
mt33gbg255a |  | Ud |  | Tapa y botón, para regulador electrónico de tensión con mando rotativo, gama básica, de color blanco. | 1 | 3.44 | 3.44
mt33gbg950a |  | Ud |  | Marco embellecedor para 1 elemento, gama básica, de color blanco. | 1 | 1.94 | 1.94
[5 empty] | Subtotal materiales: |  | 105.18
2 |  |  |  | Mano de obra
mo003 |  | h |  | Oficial 1ª electricista. | 0.19 | 22.74 | 4.32
[5 empty] | Subtotal mano de obra: |  | 4.32
3 |  |  |  | Costes directos complementarios
|  | % |  | Costes directos complementarios | 2 | 109.5 | 2.19
Coste de mantenimiento decenal: 5,58€ en los primeros 10 años. |  |  |  |  | Costes directos (1+2+3): |  | 111.69