## Hoja 1
IEO045 | Ud | Pieza para bandeja para soporte y conducción de cables eléctricos.
Curva 90° de PVC, color gris RAL 7035, de 60x75 mm.
Código |  | Unidad | Descripción | Rendimiento | Precio unitario | Importe
1 |  |  | Materiales
mt35une020a |  | Ud | Curva 90° de PVC, color gris RAL 7035, de 60x75 mm, con tornillos con tuerca de PVC. | 1 | 43.6 | 43.6
|  |  |  | Subtotal materiales: |  | 43.6
2 |  |  | Mano de obra
mo003 |  | h | Oficial 1ª electricista. | 0.055 | 22.74 | 1.25
mo102 |  | h | Ayudante electricista. | 0.055 | 20.98 | 1.15
|  |  |  | Subtotal mano de obra: |  | 2.4
3 |  |  | Costes directos complementarios
|  | % | Costes directos complementarios | 2 | 46 | 0.92
Coste de mantenimiento decenal: 2,35€ en los primeros 10 años. |  |  |  | Costes directos (1+2+3): |  | 46.92