## Hoja 1
IFA005 | m |  | Acometida de abastecimiento de agua potable.
Acometida enterrada para abastecimiento de agua potable de tubo de polietileno PE 100, de 32 mm de diámetro exterior, PN=10 atm y 2 mm de espesor, colocada sobre lecho de arena de 15 cm de espesor, en el fondo de la zanja previamente excavada, debidamente compactada y nivelada con pisón vibrante de guiado manual, relleno lateral compactando hasta los riñones y posterior relleno con la misma arena hasta 10 cm por encima de la generatriz superior de la tubería. Incluso, accesorios y piezas especiales. El precio no incluye el levantado del firme existente, la excavación, el relleno principal ni la reposición posterior del firme.
Código |  | Unidad |  | Descripción | Rendimiento | Precio unitario | Importe
1 |  |  |  | Materiales
mt01ara010a |  | m³ |  | Arena con granulometría de 0 a 5 mm de diámetro, limpia. | 0.112 | 14.3 | 1.6
mt37tpa011c |  | m |  | Acometida de polietileno PE 100, de 32 mm de diámetro exterior, PN=10 atm y 2 mm de espesor, según UNE-EN 12201-2, incluso accesorios de conexión y piezas especiales. | 1 | 1.18 | 1.18
[5 empty] | Subtotal materiales: |  | 2.78
2 |  |  |  | Equipo y maquinaria
mq02rop020 |  | h |  | Pisón vibrante de guiado manual, de 80 kg, con placa de 30x30 cm, tipo rana. | 0.347 | 3.92 | 1.36
[5 empty] | Subtotal equipo y maquinaria: |  | 1.36
3 |  |  |  | Mano de obra
mo020 |  | h |  | Oficial 1ª construcción. | 0.3 | 22.13 | 6.64
mo113 |  | h |  | Peón ordinario construcción. | 0.317 | 20.78 | 6.59
mo008 |  | h |  | Oficial 1ª fontanero. | 0.36 | 22.74 | 8.19
mo107 |  | h |  | Ayudante fontanero. | 0.36 | 20.98 | 7.55
[5 empty] | Subtotal mano de obra: |  | 28.97
4 |  |  |  | Costes directos complementarios
|  | % |  | Costes directos complementarios | 4 | 33.11 | 1.32
Coste de mantenimiento decenal: 1,72€ en los primeros 10 años. |  |  |  |  | Costes directos (1+2+3+4): |  | 34.43