## Hoja 1
IFC015 | Ud | Colector de contadores divisionarios para abastecimiento de agua potable.
Colector de polipropileno copolímero random (PP-R), de 75 mm de diámetro y salidas a un lado con conexión embridada, para centralización de un máximo de 3 contadores de 1/2" DN 15 mm, con llave de corte, llaves de entrada, grifos de comprobación, válvulas de retención, llaves de salida y latiguillos. Incluso soportes para el colector y material auxiliar. El precio no incluye los contadores de agua.
Código |  | Unidad | Descripción | Rendimiento | Precio unitario | Importe
1 |  |  | Materiales
mt37cci005d |  | Ud | Válvula de mariposa de aluminio, con disco de latón y fundición dúctil, DN 65 mm. | 1 | 60.47 | 60.47
mt37cci010b |  | Ud | Colector de polipropileno copolímero random (PP-R), de 75 mm de diámetro y salidas a un lado con conexión embridada, para centralización de 3 contadores divisionarios de agua en una columna, de 200x910 mm. Incluso soporte y brida. Según UNE 53943. | 1 | 189.18 | 189.18
mt37cci200a |  | Ud | Llave de entrada de latón, DN 15 mm, precintable, con junta y brida orientable y tuerca de unión de 3/4". | 3 | 16 | 48
mt37cci205a |  | Ud | Llave de salida de latón, DN 15 mm, precintable, con dispositivo antirretorno y tuerca de unión de 3/4". | 3 | 12.1 | 36.3
mt37sgl012a |  | Ud | Grifo de comprobación de latón, para roscar, de 1/2". | 3 | 5.14 | 15.42
mt37svr010a |  | Ud | Válvula de retención de latón para roscar de 1/2". | 3 | 4.3 | 12.9
mt37cci300a |  | Ud | Latiguillo de acero, con rosca macho-hembra de 3/4" y de 500 mm de longitud. | 3 | 12.07 | 36.21
mt37www010 |  | Ud | Material auxiliar para instalaciones de fontanería. | 1 | 1.4 | 1.4
|  |  |  | Subtotal materiales: |  | 399.88
2 |  |  | Mano de obra
mo008 |  | h | Oficial 1ª fontanero. | 2.48 | 22.74 | 56.4
mo107 |  | h | Ayudante fontanero. | 1.24 | 20.98 | 26.02
|  |  |  | Subtotal mano de obra: |  | 82.42
3 |  |  | Costes directos complementarios
|  | % | Costes directos complementarios | 2 | 482.3 | 9.65
Coste de mantenimiento decenal: 24,60€ en los primeros 10 años. |  |  |  | Costes directos (1+2+3): |  | 491.95