## Hoja 1
IFT020 | Ud | Filtro.
Filtro de cartucho contenedor de carbón activo, rosca de 3/4", caudal de 0,4 m³/h, con dos llaves de paso de compuerta.
Código |  | Unidad | Descripción | Rendimiento | Precio unitario | Importe
1 |  |  | Materiales
mt37svc010c |  | Ud | Válvula de compuerta de latón fundido, para roscar, de 3/4". | 2 | 5.89 | 11.78
mt37eqt010ae |  | Ud | Filtro de cartucho formado por cabeza, vaso y cartucho contenedor de carbón activo, rosca de 3/4", caudal de 0,4 m³/h. | 1 | 25.46 | 25.46
mt37www010 |  | Ud | Material auxiliar para instalaciones de fontanería. | 1 | 1.4 | 1.4
|  |  |  | Subtotal materiales: |  | 38.64
2 |  |  | Mano de obra
mo008 |  | h | Oficial 1ª fontanero. | 1.4 | 22.74 | 31.84
mo107 |  | h | Ayudante fontanero. | 0.7 | 20.98 | 14.69
|  |  |  | Subtotal mano de obra: |  | 46.53
3 |  |  | Costes directos complementarios
|  | % | Costes directos complementarios | 4 | 85.17 | 3.41
Coste de mantenimiento decenal: 261,31€ en los primeros 10 años. |  |  |  | Costes directos (1+2+3): |  | 88.58