## Hoja 1
IFW030 | Ud | Grifo.
Grifo de latón, de 1" de diámetro.
Código |  |  | Unidad | Descripción | Rendimiento | Precio unitario | Importe
1 |  |  |  | Materiales
mt37sgl050c |  |  | Ud | Grifo de latón, de 1" de diámetro. | 1 | 21.97 | 21.97
mt37www010 |  |  | Ud | Material auxiliar para instalaciones de fontanería. | 1 | 1.4 | 1.4
[5 empty] | Subtotal materiales: |  | 23.37
2 |  |  |  | Mano de obra
mo008 |  |  | h | Oficial 1ª fontanero. | 0.1 | 22.74 | 2.27
mo107 |  |  | h | Ayudante fontanero. | 0.1 | 20.98 | 2.1
[5 empty] | Subtotal mano de obra: |  | 4.37
3 |  |  |  | Costes directos complementarios
|  |  | % | Costes directos complementarios | 2 | 27.74 | 0.55
Coste de mantenimiento decenal: 4,81€ en los primeros 10 años. |  |  |  |  | Costes directos (1+2+3): |  | 28.29