## Hoja 1
IFW085 | Ud | Válvula mezcladora termostática.
Válvula mezcladora termostática para regulación de la temperatura, de latón niquelado, caudal medio de 50 l/min a 3 bar de presión, presión máxima de trabajo de 6 bar, con mando de regulación de la temperatura entre 30°C y 60°C, entradas y salida roscadas hembra de 3/4" de diámetro, con instalación en superficie.
Código |  | Unidad | Descripción | Rendimiento | Precio unitario | Importe
1 |  |  | Materiales
mt37avp030aa |  | Ud | Válvula mezcladora termostática para regulación de la temperatura, de latón niquelado, caudal medio de 50 l/min a 3 bar de presión, presión máxima de trabajo de 6 bar, con mando de regulación de la temperatura entre 30°C y 60°C, entradas y salida roscadas hembra de 3/4" de diámetro, para instalar en superficie. | 1 | 104.76 | 104.76
mt37www010 |  | Ud | Material auxiliar para instalaciones de fontanería. | 1 | 1.4 | 1.4
|  |  |  | Subtotal materiales: |  | 106.16
2 |  |  | Mano de obra
mo008 |  | h | Oficial 1ª fontanero. | 0.2 | 22.74 | 4.55
mo107 |  | h | Ayudante fontanero. | 0.2 | 20.98 | 4.2
|  |  |  | Subtotal mano de obra: |  | 8.75
3 |  |  | Costes directos complementarios
|  | % | Costes directos complementarios | 2 | 114.91 | 2.3
Coste de mantenimiento decenal: 19,93€ en los primeros 10 años. |  |  |  | Costes directos (1+2+3): |  | 117.21