## Hoja 1
IHE112 | m | Tubería de polietileno reticulado (PE-X), "FITTINGS ESTÁNDAR".
Tubería formada por tubo de polietileno reticulado (PE-Xa), "FITTINGS ESTÁNDAR", de 16 mm de diámetro exterior, serie 4, clase 1-2-5/8 bar y clase 4/10 bar, suministrado en rollos. Instalación en superficie. Incluso material auxiliar para montaje y sujeción a la obra, accesorios y piezas especiales.
Código |  | Unidad | Descripción | Rendimiento | Precio unitario | Importe
1 |  |  | Materiales
mt37tpf400a |  | Ud | Material auxiliar para montaje y sujeción a la obra de las tuberías de polietileno reticulado (PE-Xa), "FITTINGS ESTÁNDAR", de 16 mm de diámetro exterior. | 1 | 0.09 | 0.09
mt37tpf010ag |  | m | Tubo de polietileno reticulado (PE-Xa), "FITTINGS ESTÁNDAR", de 16 mm de diámetro exterior, serie 4, clase 1-2-5/8 bar y clase 4/10 bar, suministrado en rollos, según UNE-EN ISO 15875-2, con el precio incrementado el 30% en concepto de accesorios y piezas especiales. | 1 | 2.39 | 2.39
|  |  |  | Subtotal materiales: |  | 2.48
2 |  |  | Mano de obra
mo008 |  | h | Oficial 1ª fontanero. | 0.03 | 22.74 | 0.68
mo107 |  | h | Ayudante fontanero. | 0.03 | 20.98 | 0.63
|  |  |  | Subtotal mano de obra: |  | 1.31
3 |  |  | Costes directos complementarios
|  | % | Costes directos complementarios | 2 | 3.79 | 0.08
Coste de mantenimiento decenal: 0,19€ en los primeros 10 años. |  |  |  | Costes directos (1+2+3): |  | 3.87