## Hoja 1
IHE222 | m | Tubería de polietileno resistente a la temperatura (PE-RT) con barrera de oxígeno, "POLYTHERM".
Tubería formada por tubo de polietileno resistente a la temperatura (PE-RT) con barrera de oxígeno (EVOH) y recubrimiento exterior de polímero con micropartículas metálicas, Polytherm Evohflex Pro "POLYTHERM", de 12 mm de diámetro exterior y 1,4 mm de espesor. Instalación en superficie. Incluso material auxiliar para montaje y sujeción a la obra, accesorios y piezas especiales.
Código |  | Unidad | Descripción | Rendimiento | Precio unitario | Importe
1 |  |  | Materiales
mt37pol407g |  | Ud | Material auxiliar para montaje y sujeción a la obra de las tuberías de polietileno resistente a la temperatura (PE-RT) con barrera de oxígeno (EVOH) y recubrimiento exterior de polímero con micropartículas metálicas, Polytherm Evohflex Pro "POLYTHERM", de 12 mm de diámetro exterior. | 1 | 0.03 | 0.03
mt37pol027Og |  | m | Tubo de polietileno resistente a la temperatura (PE-RT) con barrera de oxígeno (EVOH) y recubrimiento exterior de polímero con micropartículas metálicas, Polytherm Evohflex Pro "POLYTHERM", de 12 mm de diámetro exterior y 1,4 mm de espesor, según UNE-EN ISO 22391-2, con el precio incrementado el 30% en concepto de accesorios y piezas especiales. | 1 | 1.03 | 1.03
|  |  |  | Subtotal materiales: |  | 1.06
2 |  |  | Mano de obra
mo008 |  | h | Oficial 1ª fontanero. | 0.03 | 22.74 | 0.68
mo107 |  | h | Ayudante fontanero. | 0.03 | 20.98 | 0.63
|  |  |  | Subtotal mano de obra: |  | 1.31
3 |  |  | Costes directos complementarios
|  | % | Costes directos complementarios | 2 | 2.37 | 0.05
Coste de mantenimiento decenal: 0,12€ en los primeros 10 años. |  |  |  | Costes directos (1+2+3): |  | 2.42