## Hoja 1
IIC010 | Ud |  | Interruptor crepuscular.
Interruptor crepuscular con célula fotoeléctrica integrada, grado de protección IP54, para una potencia máxima de 700 W, 10 A, 250 V y 50 Hz, luminancia 5 a 1000 lux y retardo de conexión y desconexión, para mando automático de la iluminación. Incluso sujeciones.
Código |  | Unidad |  | Descripción | Rendimiento | Precio unitario | Importe
1 |  |  |  | Materiales
mt34crg010a |  | Ud |  | Interruptor crepuscular con célula fotoeléctrica integrada, grado de protección IP54, para una potencia máxima de 700 W, 10 A, 250 V y 50 Hz, luminancia 5 a 1000 lux y retardo de conexión y desconexión, con sujeciones. | 1 | 49.06 | 49.06
[5 empty] | Subtotal materiales: |  | 49.06
2 |  |  |  | Mano de obra
mo003 |  | h |  | Oficial 1ª electricista. | 0.128 | 22.74 | 2.91
mo102 |  | h |  | Ayudante electricista. | 0.128 | 20.98 | 2.69
[5 empty] | Subtotal mano de obra: |  | 5.6
3 |  |  |  | Costes directos complementarios
|  | % |  | Costes directos complementarios | 2 | 54.66 | 1.09
Coste de mantenimiento decenal: 16,17€ en los primeros 10 años. |  |  |  |  | Costes directos (1+2+3): |  | 55.75