## Hoja 1
III191 | Ud | Luminaria de mesa con lámpara LED.
Luminaria de pie, de 300 mm de diámetro y 450 mm de altura, de 6 W, alimentación a 220/240 V y 50-60 Hz, con lámpara LED no reemplazable, temperatura de color 3000 K, grado de protección IP20, con cuerpo de luminaria de aluminio, acabado lacado color blanco; cabezal orientable; regulador de intensidad y base circular.
Código |  | Unidad | Descripción | Rendimiento | Precio unitario | Importe
1 |  |  | Materiales
mt34mlg010c |  | Ud | Luminaria de pie, de 300 mm de diámetro y 450 mm de altura, de 6 W, alimentación a 220/240 V y 50-60 Hz, con lámpara LED no reemplazable, temperatura de color 3000 K, grado de protección IP20, con cuerpo de luminaria de aluminio, acabado lacado color blanco; cabezal orientable; regulador de intensidad y base circular. | 1 | 57.53 | 57.53
|  |  |  | Subtotal materiales: |  | 57.53
2 |  |  | Mano de obra
mo003 |  | h | Oficial 1ª electricista. | 0.1 | 22.74 | 2.27
mo102 |  | h | Ayudante electricista. | 0.1 | 20.98 | 2.1
|  |  |  | Subtotal mano de obra: |  | 4.37
3 |  |  | Costes directos complementarios
|  | % | Costes directos complementarios | 2 | 61.9 | 1.24
Coste de mantenimiento decenal: 25,26€ en los primeros 10 años. |  |  |  | Costes directos (1+2+3): |  | 63.14