## Hoja 1
III005 | Ud | Lámpara de led
Lámpara de filamento led de vidrio acabado mate, casquillo E27, clase de eficiencia energética D, de 3,4 W (equivalente a una lámpara incandescente de 40 W de potencia), color blanco cálido, temperatura de color 2200 K, índice de reproducción cromática mayor de 90, flujo luminoso 470 lúmenes.
Código |  |  | Unidad | Descripción | Rendimiento | Precio unitario | Importe
1 |  |  |  | Materiales
mt34llg010aap |  |  | Ud | Lámpara de filamento led de vidrio acabado mate, casquillo E27, clase de eficiencia energética D, de 3,4 W (equivalente a una lámpara incandescente de 40 W de potencia), color blanco cálido, temperatura de color 2200 K, índice de reproducción cromática mayor de 90, flujo luminoso 470 lúmenes. | 1 | 11.96 | 11.96
[5 empty] | Subtotal materiales: |  | 11.96
2 |  |  |  | Mano de obra
mo003 |  |  | h | Oficial 1ª electricista. | 0.015 | 22.74 | 0.34
mo102 |  |  | h | Ayudante electricista. | 0.015 | 20.98 | 0.31
[5 empty] | Subtotal mano de obra: |  | 0.65
3 |  |  |  | Costes directos complementarios
|  |  | % | Costes directos complementarios | 2 | 12.61 | 0.25
Coste de mantenimiento decenal: 9,00€ en los primeros 10 años. |  |  |  |  | Costes directos (1+2+3): |  | 12.86