## Hoja 1
III200 | m | Carril electrificado trifásico.
Carril electrificado trifásico universal, para 230/400 V de tensión y 16 A de intensidad máxima, formado por perfil de aluminio extruido, de 56x32,5x1000 mm, de color negro; tres circuitos independientes más uno neutro y otro de toma de tierra; protección IP20 y aislamiento clase F. Instalación empotrada. El precio no incluye las ayudas de albañilería para instalaciones.
Código |  |  | Unidad | Descripción | Rendimiento | Precio unitario | Importe
1 |  |  |  | Materiales
mt34ctl015aa |  |  | m | Carril electrificado trifásico universal, para 230/400 V de tensión y 16 A de intensidad máxima, formado por perfil de aluminio extruido, de 56x32,5x1000 mm, de color negro; tres circuitos independientes más uno neutro y otro de toma de tierra; protección IP20 y aislamiento clase F, para empotrar. | 1 | 30.91 | 30.91
[5 empty] | Subtotal materiales: |  | 30.91
2 |  |  |  | Mano de obra
mo003 |  |  | h | Oficial 1ª electricista. | 0.1 | 22.74 | 2.27
mo102 |  |  | h | Ayudante electricista. | 0.1 | 20.98 | 2.1
[5 empty] | Subtotal mano de obra: |  | 4.37
3 |  |  |  | Costes directos complementarios
|  |  | % | Costes directos complementarios | 2 | 35.28 | 0.71
Coste de mantenimiento decenal: 3,60€ en los primeros 10 años. |  |  |  |  | Costes directos (1+2+3): |  | 35.99