## Hoja 1
III300 | Ud | Sistema de iluminación Schlüter-LIPROTEC "SCHLÜTER-SYSTEMS".
Sistema de iluminación Schlüter-LIPROTEC-LL "SCHLÜTER-SYSTEMS", de 1 m de longitud, compuesto de perfil de alojamiento de tiras de led de aluminio anodizado, color natural, acabado mate, Schlüter-LT-LL 2017 AE, suministrado en barras de 2,5 m de longitud, difusor de luz indirecta de polimetilmetacrilato, Schlüter-LT-WS I 20, suministrado en barras de 2,5 m de longitud, tira de led, de color blanco cálido (3400K), de 2,5 m de longitud, Schlüter-LT ES 11, con grado de protección IP67, de 140 led/m, índice de reproducción cromática 85 y 7,5 W/m de potencia, y fuente de alimentación de 24 V, Schlüter-LT EKE 24V 30W, de 30 W de potencia. El precio no incluye el equipo de control, la canalización ni el cableado.
Código |  |  | Unidad | Descripción | Rendimiento | Precio unitario | Importe
1 |  |  |  | Materiales
mt34sch060a |  |  | m | Perfil de alojamiento de tiras de led de aluminio anodizado, color natural, acabado mate, Schlüter-LT-LL 2017 AE "SCHLÜTER-SYSTEMS", suministrado en barras de 2,5 m de longitud. | 1 | 24.79 | 24.79
mt34sch024a |  |  | m | Difusor de luz indirecta de polimetilmetacrilato, Schlüter-LT-WS I 20 "SCHLÜTER-SYSTEMS", suministrado en barras de 2,5 m de longitud, para perfil de alojamiento de tiras de led. | 1 | 20.68 | 20.68
mt34sch100bbb |  |  | m | Tira de led, de color blanco cálido (3400K), de 2,5 m de longitud, Schlüter-LT ES 11 "SCHLÜTER-SYSTEMS", con grado de protección IP67, de 140 led/m, índice de reproducción cromática 85 y 7,5 W/m de potencia. | 1 | 62.6 | 62.6
mt34sch200a |  |  | Ud | Fuente de alimentación de 24 V, Schlüter-LT EKE 24V 30W, de 30 W de potencia. | 1 | 70.11 | 70.11
[5 empty] | Subtotal materiales: |  | 178.18
2 |  |  |  | Mano de obra
mo024 |  |  | h | Oficial 1ª alicatador. | 0.171 | 22.13 | 3.78
mo003 |  |  | h | Oficial 1ª electricista. | 0.114 | 22.74 | 2.59
[5 empty] | Subtotal mano de obra: |  | 6.37
3 |  |  |  | Costes directos complementarios
|  |  | % | Costes directos complementarios | 2 | 184.55 | 3.69
Coste de mantenimiento decenal: 103,53€ en los primeros 10 años. |  |  |  |  | Costes directos (1+2+3): |  | 188.24