## Hoja 1
ILA020 | m | Canalización externa enterrada.
Canalización externa, entre la arqueta de entrada y el registro de enlace inferior en el interior del edificio o directamente en el RITI o RITU, en edificación de hasta 4 PAU, formada por 3 tubos (2 TBA+STDP, 1 reserva) de polietileno de 63 mm de diámetro, suministrado en rollo, resistencia a la compresión 450 N, resistencia al impacto 20 julios, ejecutada en zanja de 45x75 cm, con los tubos embebidos en un prisma de hormigón en masa HM-20/B/20/X0 con 6 cm de recubrimiento superior e inferior y 5,5 cm de recubrimiento lateral. Instalación enterrada. Incluso soportes separadores de tubos de PVC colocados cada 100 cm e hilo guía. El precio no incluye la excavación ni el relleno perimetral posterior.
Código |  |  | Unidad | Descripción | Rendimiento | Precio unitario | Importe
1 |  |  |  | Materiales
mt35aia070ac |  |  | m | Tubo curvable, suministrado en rollo, de polietileno de doble pared (interior lisa y exterior corrugada), de color naranja, de 63 mm de diámetro nominal, para canalización enterrada, resistencia a la compresión 450 N, resistencia al impacto 20 julios, con grado de protección IP549 según UNE 20324, con hilo guía incorporado. Según UNE-EN 61386-1, UNE-EN 61386-22 y UNE-EN 50086-2-4. | 3 | 3.79 | 11.37
mt40iva020d |  |  | Ud | Soporte separador de tubos de PVC rígido de 63 mm de diámetro. | 1.18 | 1.68 | 1.98
mt10hmf010tLb |  |  | m³ | Hormigón HM-20/B/20/X0, fabricado en central. | 0.073 | 85.8 | 6.26
[5 empty] | Subtotal materiales: |  | 19.61
2 |  |  |  | Mano de obra
mo020 |  |  | h | Oficial 1ª construcción. | 0.06 | 22.13 | 1.33
mo113 |  |  | h | Peón ordinario construcción. | 0.06 | 20.78 | 1.25
[5 empty] | Subtotal mano de obra: |  | 2.58
3 |  |  |  | Costes directos complementarios
|  |  | % | Costes directos complementarios | 2 | 22.19 | 0.44
Coste de mantenimiento decenal: 1,13€ en los primeros 10 años. |  |  |  |  | Costes directos (1+2+3): |  | 22.63