## Hoja 1
IMK100 | Ud | Pulsador KNX. Instalación empotrada.
Pulsador KNX con ventana de control y sensor de temperatura, formado por mecanismo para pulsador con protocolo de comunicación KNX, con tecla de material termoplástico color blanco acabado brillante y marco embellecedor para 1 elemento de material termoplástico color blanco acabado brillante. Instalación empotrada. El precio no incluye la caja para mecanismo empotrado.
Código |  | Unidad | Descripción | Rendimiento | Precio unitario | Importe
1 |  |  | Materiales
mt33gik030ab |  | Ud | Mecanismo para pulsador con protocolo de comunicación KNX, con tecla de material termoplástico color blanco acabado brillante, con sensor de temperatura y borne de conexión y derivación KNX, para empotrar. | 1 | 96.1 | 96.1
mt33gir001aae |  | Ud | Marco embellecedor para 1 elemento de material termoplástico color blanco acabado brillante. | 1 | 4.24 | 4.24
|  |  |  | Subtotal materiales: |  | 100.34
2 |  |  | Mano de obra
mo003 |  | h | Oficial 1ª electricista. | 0.095 | 22.74 | 2.16
mo102 |  | h | Ayudante electricista. | 0.095 | 20.98 | 1.99
mo123 |  | h | Especialista en la puesta en marcha de instalaciones. | 0.19 | 43.01 | 8.17
|  |  |  | Subtotal mano de obra: |  | 12.32
3 |  |  | Costes directos complementarios
|  | % | Costes directos complementarios | 2 | 112.66 | 2.25
Coste de mantenimiento decenal: 5,75€ en los primeros 10 años. |  |  |  | Costes directos (1+2+3): |  | 114.91