## Hoja 1
IOB023 | Ud |  | Latiguillo flexible para rociador.
Latiguillo flexible para rociador, de 0,7 m de longitud, con racor de conexión macho de 1", en un extremo y racor de conexión hembra de 1/2", en el otro extremo.
Código |  | Unidad |  | Descripción | Rendimiento | Precio unitario | Importe
1 |  |  |  | Materiales
mt41ita010a |  | Ud |  | Latiguillo flexible para rociador, de 0,7 m de longitud, con racor de conexión macho de 1", en un extremo y racor de conexión hembra de 1/2", en el otro extremo. | 1 | 30.69 | 30.69
[5 empty] | Subtotal materiales: |  | 30.69
2 |  |  |  | Mano de obra
mo008 |  | h |  | Oficial 1ª fontanero. | 0.1 | 22.74 | 2.27
mo107 |  | h |  | Ayudante fontanero. | 0.1 | 20.98 | 2.1
[5 empty] | Subtotal mano de obra: |  | 4.37
3 |  |  |  | Costes directos complementarios
|  | % |  | Costes directos complementarios | 2 | 35.06 | 0.7
Coste de mantenimiento decenal: 1,79€ en los primeros 10 años. |  |  |  |  | Costes directos (1+2+3): |  | 35.76