## Hoja 1
IOB045 | Ud | Hidrante bajo nivel de tierra.
Hidrante bajo nivel de tierra, de 4" DN 100 mm de diámetro, con una salida de 4" DN 100 mm, racor. Incluso elementos de fijación.
Código |  | Unidad | Descripción | Rendimiento | Precio unitario | Importe
1 |  |  | Materiales
mt41hid030wa |  | Ud | Hidrante bajo nivel de tierra, de 4" DN 100 mm de diámetro, con una salida de 4" DN 100 mm, racor. Incluso elementos de fijación. Certificada por AENOR según UNE-EN 14339. | 1 | 330.32 | 330.32
|  |  |  | Subtotal materiales: |  | 330.32
2 |  |  | Mano de obra
mo008 |  | h | Oficial 1ª fontanero. | 0.75 | 22.74 | 17.06
mo107 |  | h | Ayudante fontanero. | 0.75 | 20.98 | 15.74
|  |  |  | Subtotal mano de obra: |  | 32.8
3 |  |  | Costes directos complementarios
|  | % | Costes directos complementarios | 2 | 363.12 | 7.26
Coste de mantenimiento decenal: 777,80€ en los primeros 10 años. |  |  |  | Costes directos (1+2+3): |  | 370.38