## Hoja 1
IOD001 | Ud |  | Central de detección automática de incendios, convencional.
Central de detección automática de incendios, convencional, microprocesada, de 2 zonas de detección, con caja metálica y tapa de ABS, con módulo de alimentación, rectificador de corriente y cargador de batería, panel de control con indicador de alarma y avería, y conmutador de corte de zonas. Incluso baterías.
Código |  | Unidad |  | Descripción |  | Rendimiento |  | Precio unitario | Importe
1 |  |  |  | Materiales
mt41pig025a |  | Ud |  | Central de detección automática de incendios, convencional, microprocesada, de 2 zonas de detección, con caja metálica y tapa de ABS, con módulo de alimentación, rectificador de corriente y cargador de batería, panel de control con indicador de alarma y avería, y conmutador de corte de zonas, para el control de un máximo de 32 detectores y pulsadores de alarma, convencionales, según UNE 23007-2 y UNE 23007-4. |  | 1 |  | 199.82 | 199.82
mt41rte030d |  | Ud |  | Batería de 12 V y 7 Ah. |  | 2 |  | 24.25 | 48.5
[6 empty] | Subtotal materiales: |  |  | 248.32
2 |  |  |  | Mano de obra
mo006 |  | h |  | Oficial 1ª instalador de redes y equipos de detección y seguridad. |  | 0.5 |  | 22.74 | 11.37
mo105 |  | h |  | Ayudante instalador de redes y equipos de detección y seguridad. |  | 0.5 |  | 20.98 | 10.49
[6 empty] | Subtotal mano de obra: |  |  | 21.86
3 |  |  |  | Costes directos complementarios
|  | % |  | Costes directos complementarios |  | 2 |  | 270.18 | 5.4
Coste de mantenimiento decenal: 650,37€ en los primeros 10 años. | [5 empty] | Costes directos (1+2+3): |  |  | 275.58
Referencia y título de la norma |  |  |  |  | Aplicabilidad(a) |  | Obligatoriedad(b) |  |  | Sistema(c)
EN 54-2:1997 |  |  |  |  | 112008 |  | 182009 |  |  | 1
Sistemas de detección y de alarma de incendios. Parte 2: Equipos de control e indicación.
EN 54-2:1997/AC:1999 |  |  |  |  | 112008 |  | 112008
EN 54-2:1997/A1:2006 |  |  |  |  | 112008 |  | 182009
(a) Fecha de aplicabilidad de la norma armonizada
(b) Fecha en que finaliza el período de coexistencia
(c) Sistema de evaluación y verificación de la constancia de las prestaciones