## Hoja 1
IOD006 | Ud |  | Sirena exterior.
Sirena electrónica, de ABS color rojo, con señal óptica y acústica y rótulo "FUEGO". Instalación en paramento exterior. Incluso elementos de fijación.
Código |  | Unidad |  | Descripción | Rendimiento | Precio unitario | Importe
1 |  |  |  | Materiales
mt41pig160 |  | Ud |  | Sirena electrónica, de ABS color rojo, con señal óptica y acústica y rótulo "FUEGO", alimentación a 24 Vcc, potencia sonora de 90 dB a 1 m y consumo de 230 mA, para instalar en paramento exterior. Incluso elementos de fijación. | 1 | 61.11 | 61.11
[5 empty] | Subtotal materiales: |  | 61.11
2 |  |  |  | Mano de obra
mo006 |  | h |  | Oficial 1ª instalador de redes y equipos de detección y seguridad. | 0.5 | 22.74 | 11.37
mo105 |  | h |  | Ayudante instalador de redes y equipos de detección y seguridad. | 0.5 | 20.98 | 10.49
[5 empty] | Subtotal mano de obra: |  | 21.86
3 |  |  |  | Costes directos complementarios
|  | % |  | Costes directos complementarios | 2 | 82.97 | 1.66
Coste de mantenimiento decenal: 199,73€ en los primeros 10 años. |  |  |  |  | Costes directos (1+2+3): |  | 84.63