## Hoja 1
IOJ051 | Ud |  | Sellado de paso de cables de medianas dimensiones, con mortero de cemento. Sistema "HILTI".
Sellado de paso de cables con aislamiento, de diámetro exterior menor o igual de 21 mm, a través de una abertura de 100 cm², en muro de 15 cm de espesor, para protección pasiva contra incendios y garantizar la resistencia al fuego EI 120, con mortero de cemento con propiedades ignífugas, modelo CFS-M RG "HILTI", color gris.
Código |  | Unidad |  | Descripción | Rendimiento | Precio unitario | Importe
1 |  |  |  | Materiales
mt41phi060d |  | kg |  | Mortero de cemento con propiedades ignífugas, modelo CFS-M RG "HILTI", color gris, para sellado de penetraciones. | 1.62 | 9.5 | 15.39
[5 empty] | Subtotal materiales: |  | 15.39
2 |  |  |  | Mano de obra
mo113 |  | h |  | Peón ordinario construcción. | 0.06 | 20.78 | 1.25
[5 empty] | Subtotal mano de obra: |  | 1.25
3 |  |  |  | Costes directos complementarios
|  | % |  | Costes directos complementarios | 2 | 16.64 | 0.33
Coste de mantenimiento decenal: 1,87€ en los primeros 10 años. |  |  |  |  | Costes directos (1+2+3): |  | 16.97