## Hoja 1
IOS010 | Ud |  | Señalización de equipos contra incendios.
Placa de señalización de equipos contra incendios, de aluminio fotoluminiscente, con categoría de fotoluminiscencia A según UNE 23035-4, de 210x210 mm. Incluso elementos de fijación.
Código |  | Unidad |  | Descripción | Rendimiento | Precio unitario | Importe
1 |  |  |  | Materiales
mt41sny010ja |  | Ud |  | Placa de señalización de equipos contra incendios, de aluminio fotoluminiscente, con categoría de fotoluminiscencia A según UNE 23035-4, de 210x210 mm, según UNE 23033-1. Incluso elementos de fijación. | 1 | 6.5 | 6.5
[5 empty] | Subtotal materiales: |  | 6.5
2 |  |  |  | Mano de obra
mo113 |  | h |  | Peón ordinario construcción. | 0.3 | 20.78 | 6.23
[5 empty] | Subtotal mano de obra: |  | 6.23
3 |  |  |  | Costes directos complementarios
|  | % |  | Costes directos complementarios | 2 | 12.73 | 0.25
Coste de mantenimiento decenal: 8,31€ en los primeros 10 años. |  |  |  |  | Costes directos (1+2+3): |  | 12.98