## Hoja 1
IOX360 | Ud |  | Extintor portátil de agua + agente encapsulador F-500, con presión incorporada.
Extintor portátil de agua + agente encapsulador F-500, con presión incorporada con nitrógeno, con 6 litros de agente extintor, de eficacia 13A, con casco de acero con revestimiento interior resistente a la corrosión y acabado exterior con pintura epoxi color rojo, tubo sonda, válvula de palanca, anilla de seguridad, manómetro, base de plástico y manguera con boquilla difusora. Incluso soporte y accesorios de montaje.
Código |  | Unidad |  | Descripción | Rendimiento | Precio unitario | Importe
1 |  |  |  | Materiales
mt41ixf110e |  | Ud |  | Extintor portátil de agua + agente encapsulador F-500, con presión incorporada con nitrógeno, con 6 litros de agente extintor, de eficacia 13A, con casco de acero con revestimiento interior resistente a la corrosión y acabado exterior con pintura epoxi color rojo, tubo sonda, válvula de palanca, anilla de seguridad, manómetro, base de plástico y manguera con boquilla difusora, con soporte y accesorios de montaje, según UNE-EN 3. | 1 | 365.63 | 365.63
[5 empty] | Subtotal materiales: |  | 365.63
2 |  |  |  | Mano de obra
mo113 |  | h |  | Peón ordinario construcción. | 0.45 | 20.78 | 9.35
[5 empty] | Subtotal mano de obra: |  | 9.35
3 |  |  |  | Costes directos complementarios
|  | % |  | Costes directos complementarios | 2 | 374.98 | 7.5
Coste de mantenimiento decenal: 937,08€ en los primeros 10 años. |  |  |  |  | Costes directos (1+2+3): |  | 382.48