## Hoja 1
ISB022 | m | Bajante vista de piezas cerámicas.
Bajante de la red de evacuación de aguas pluviales, formada por tubos cónicos de barro cocido, colocados con mortero de cemento, industrial, M-7,5. Incluso material auxiliar para montaje y sujeción a la obra, accesorios y piezas especiales.
Código |  | Unidad | Descripción |  | Rendimiento |  | Precio unitario | Importe
1 |  |  | Materiales
mt36cba020a |  | Ud | Tubo cónico de barro cocido, para bajante circular, de 27 cm de longitud. |  | 5.5 |  | 3.26 | 17.93
mt36cba021 |  | Ud | Gafas de sujeción para tubo cónico de barro cocido. |  | 2 |  | 5.66 | 11.32
mt08aaa010a |  | m³ | Agua. |  | 0.006 |  | 1.5 | 0.01
mt09mif010da |  | t | Mortero industrial para albañilería, de cemento, color gris, categoría M-7,5 (resistencia a compresión 7,5 N/mm²), suministrado en sacos, según UNE-EN 998-2. |  | 0.019 |  | 56.97 | 1.08
[5 empty] | Subtotal materiales: |  |  | 30.34
2 |  |  | Mano de obra
mo008 |  | h | Oficial 1ª fontanero. |  | 0.7 |  | 22.74 | 15.92
mo107 |  | h | Ayudante fontanero. |  | 0.75 |  | 20.98 | 15.74
[5 empty] | Subtotal mano de obra: |  |  | 31.66
3 |  |  | Costes directos complementarios
|  | % | Costes directos complementarios |  | 2 |  | 62 | 1.24
Coste de mantenimiento decenal: 5,06€ en los primeros 10 años. |  |  |  |  | Costes directos (1+2+3): |  |  | 63.24
Referencia y título de la norma |  |  |  | Aplicabilidad(a) |  | Obligatoriedad(b) |  | Sistema(c)
EN 998-2:2016 |  |  |  | 1182020 |  | 1182020 |  | 2+/4
Especificaciones de los morteros para albañilería. Parte 2: Morteros para albañilería
(a) Fecha de aplicabilidad de la norma armonizada
(b) Fecha en que finaliza el período de coexistencia
(c) Sistema de evaluación y verificación de la constancia de las prestaciones