## Hoja 1
ISD007 | Ud |  | Válvula de aireación.
Válvula de ventilación de ABS, de 40 mm de diámetro, con diafragma, rejilla de protección contra la entrada de insectos y junta elástica de caucho, unión a presión con junta elástica.
Código |  | Unidad |  | Descripción | Rendimiento | Precio unitario | Importe
1 |  |  |  | Materiales
mt36vag010b |  | Ud |  | Válvula de ventilación de ABS, de 40 mm de diámetro, con diafragma, rejilla de protección contra la entrada de insectos y junta elástica de caucho. | 1 | 37.76 | 37.76
[5 empty] | Subtotal materiales: |  | 37.76
2 |  |  |  | Mano de obra
mo008 |  | h |  | Oficial 1ª fontanero. | 0.2 | 22.74 | 4.55
mo107 |  | h |  | Ayudante fontanero. | 0.2 | 20.98 | 4.2
[5 empty] | Subtotal mano de obra: |  | 8.75
3 |  |  |  | Costes directos complementarios
|  | % |  | Costes directos complementarios | 2 | 46.51 | 0.93
Coste de mantenimiento decenal: 2,37€ en los primeros 10 años. |  |  |  |  | Costes directos (1+2+3): |  | 47.44