## Hoja 1
ISD023 | Ud |  | Red interior de evacuación para galería.
Red interior de evacuación insonorizada y con resistencia al fuego, para galería con dotación para: lavadero, toma de desagüe para lavadora, realizada con tubo de PVC, multicapa para la red de desagües.
Código |  | Unidad |  | Descripción | Rendimiento | Precio unitario | Importe
1 |  |  |  | Materiales
mt36tiq050bc |  | m |  | Tubo multicapa de PVC, según UNE-EN 1453-1, insonorizado y resistente al fuego (reacción al fuego clase B-s1, d0 según UNE-EN 13501-1), de 40 mm de diámetro y 3 mm de espesor, 5 m de longitud nominal, unión pegada con adhesivo, con el precio incrementado el 10% en concepto de accesorios y piezas especiales. | 4.3 | 5.35 | 23.01
mt30del010a |  | Ud |  | Toma de desagüe para electrodoméstico, con enlace mixto macho de PVC, de 40 mm de diámetro. | 1 | 2.82 | 2.82
mt36tiq012a |  | l |  | Líquido limpiador para pegado mediante adhesivo de tubos y accesorios de PVC. | 0.215 | 36.66 | 7.88
mt36tiq013a |  | kg |  | Adhesivo para tubos y accesorios de PVC. | 0.108 | 46.72 | 5.05
[5 empty] | Subtotal materiales: |  | 38.76
2 |  |  |  | Mano de obra
mo008 |  | h |  | Oficial 1ª fontanero. | 4.3 | 22.74 | 97.78
mo107 |  | h |  | Ayudante fontanero. | 2.15 | 20.98 | 45.11
[5 empty] | Subtotal mano de obra: |  | 142.89
3 |  |  |  | Costes directos complementarios
|  | % |  | Costes directos complementarios | 2 | 181.65 | 3.63
Coste de mantenimiento decenal: 14,82€ en los primeros 10 años. |  |  |  |  | Costes directos (1+2+3): |  | 185.28