## Hoja 1
ITA010 | Ud | Ascensor para personas.
Ascensor eléctrico de adherencia de 0,63 m/s de velocidad, 4 paradas, 450 kg de carga nominal, con capacidad para 6 personas, nivel básico de acabado en cabina de 1000x1250x2200 mm, maniobra universal simple, puertas interiores automáticas de acero inoxidable y puertas exteriores automáticas en acero para pintar de 800x2000 mm.
Código |  | Unidad | Descripción | Rendimiento | Precio unitario | Importe
1 |  |  | Materiales
mt39aec010d |  | Ud | Cabina con acabados de calidad básica, de 1000 mm de anchura, 1250 mm de profundidad y 2200 mm de altura, con alumbrado eléctrico permanente de 50 lux como mínimo, para ascensor eléctrico de pasajeros de 450 kg de carga nominal, con capacidad para 6 personas y 0,63 m/s de velocidad, incluso puerta de cabina corredera automática de acero para pintar. | 1 | 3007.4 | 3007.4
mt39aea010d |  | Ud | Amortiguadores de foso y contrapesos para ascensor eléctrico de pasajeros de 450 kg de carga nominal, con capacidad para 6 personas y 0,63 m/s de velocidad. | 1 | 535.75 | 535.75
mt39aab010a |  | Ud | Botonera de piso con acabados de calidad básica, para ascensor de pasajeros con maniobra universal simple. | 4 | 13.43 | 53.72
mt39aab020a |  | Ud | Botonera de cabina para ascensor de pasajeros con acabados de calidad básica y maniobra universal simple. | 1 | 70.68 | 70.68
mt39aeg010d |  | Ud | Grupo tractor para ascensor eléctrico de pasajeros de 450 kg de carga nominal, con capacidad para 6 personas y 0,63 m/s de velocidad. | 1 | 3286.58 | 3286.58
mt39ael010d |  | Ud | Limitador de velocidad y paracaídas para ascensor eléctrico de pasajeros de 450 kg de carga nominal, con capacidad para 6 personas y 0,63 m/s de velocidad. | 1 | 770.4 | 770.4
mt39aem010d |  | Ud | Cuadro y cable de maniobra para ascensor eléctrico de pasajeros de 450 kg de carga nominal, con capacidad para 6 personas y 0,63 m/s de velocidad. | 1 | 1275.76 | 1275.76
mt39aap010e |  | Ud | Puerta de ascensor de pasajeros de acceso a piso, con apertura automática, de acero con imprimación para pintar, de 800x2000 mm. Acristalamiento homologado como "Parallamas" 30 minutos (E 30). | 4 | 323.95 | 1295.8
mt39aer010d |  | Ud | Recorrido de guías y cables de tracción para ascensor eléctrico de pasajeros de 450 kg de carga nominal, con capacidad para 6 personas y 0,63 m/s de velocidad. | 1 | 1551.4 | 1551.4
mt39aes010a |  | Ud | Selector de paradas para ascensor eléctrico de pasajeros, 0,63 m/s de velocidad. | 4 | 57.6 | 230.4
mt39www010 |  | Ud | Lámpara de 40 W, incluso mecanismos de fijación y portalámparas. | 4 | 4.14 | 16.56
mt39www011 |  | Ud | Gancho adosado al techo, capaz de soportar suspendido el mecanismo tractor. | 1 | 41.44 | 41.44
mt39www030 |  | Ud | Instalación de línea telefónica en cabina de ascensor. | 1 | 124.05 | 124.05
|  |  |  | Subtotal materiales: |  | 12259.9
2 |  |  | Mano de obra
mo016 |  | h | Oficial 1ª instalador de aparatos elevadores. | 60 | 22.74 | 1364.4
mo085 |  | h | Ayudante instalador de aparatos elevadores. | 60 | 20.98 | 1258.8
|  |  |  | Subtotal mano de obra: |  | 2623.2
3 |  |  | Costes directos complementarios
|  | % | Costes directos complementarios | 2 | 14883.1 | 297.66
Coste de mantenimiento decenal: 9.715,71€ en los primeros 10 años. |  |  |  | Costes directos (1+2+3): |  | 15180.8