## Hoja 1
ITE020 | Ud | Rampa móvil.
Rampa móvil de 11° de inclinación, para interior, para salvar una altura de 4 m, con un ancho de paleta de 1 m, balaustrada de 1 m, capacidad de transporte 9000 personas/h y 0,5 m/s de velocidad.
Código |  | Unidad | Descripción | Rendimiento | Precio unitario | Importe
1 |  |  | Materiales
mt39ram010c |  | Ud | Rampa móvil de 11° de inclinación, para interior, para salvar una altura de 4 m, con un ancho de paleta de 1 m, balaustrada de 1 m, capacidad de transporte 9000 personas/h y 0,5 m/s de velocidad, con protecciones, según UNE-EN 115-1. | 1 | 126356 | 126356
mt39www020 |  | Ud | Material auxiliar para instalaciones de transporte. | 3 | 10.08 | 30.24
|  |  |  | Subtotal materiales: |  | 126387
2 |  |  | Mano de obra
mo016 |  | h | Oficial 1ª instalador de aparatos elevadores. | 29 | 22.74 | 659.46
mo085 |  | h | Ayudante instalador de aparatos elevadores. | 29 | 20.98 | 608.42
|  |  |  | Subtotal mano de obra: |  | 1267.88
3 |  |  | Costes directos complementarios
|  | % | Costes directos complementarios | 2 | 127654 | 2553.09
Coste de mantenimiento decenal: 83.332,85€ en los primeros 10 años. |  |  |  | Costes directos (1+2+3): |  | 130208