## Hoja 1
ITO010 | Ud | Ascensor montacamillas.
Ascensor montacamillas, eléctrico sin cuarto de máquinas, con sistema de tracción sin reductor y curva de aceleración y desaceleración progresiva, de 4 paradas, con cabina de 1000 kg de carga nominal con capacidad para 13 personas, 1 m/s de velocidad, 1100 mm de anchura, 2090 mm de profundidad y 2250 mm de altura, maniobra colectiva de subida y bajada simple, nivel de tránsito medio, embarque simple, nivel básico de calidad y puerta corredera automática de acero inoxidable de 900 mm de anchura y 2000 mm de altura.
Código |  | Unidad | Descripción | Rendimiento | Precio unitario | Importe
1 |  |  | Materiales
mt39mon010ya |  | Ud | Cabina de 1000 kg de carga nominal con capacidad para 13 personas, 1 m/s de velocidad, 1100 mm de anchura, 2090 mm de profundidad y 2250 mm de altura, maniobra colectiva de subida y bajada simple, nivel de tránsito medio, embarque simple, nivel básico de calidad y puerta corredera automática de acero inoxidable de 900 mm de anchura y 2000 mm de altura, para ascensor eléctrico montacamillas. | 1 | 23600.6 | 23600.6
mt39mon100d |  | Ud | Material para la formación de parada de cabina de ascensor eléctrico montacamillas, maniobra colectiva de subida y bajada simple, nivel de tránsito medio, con puertas de acceso correderas de acero inoxidable de 900 mm de anchura y 2000 mm de altura. | 4 | 1459.16 | 5836.64
|  |  |  | Subtotal materiales: |  | 29437.2
2 |  |  | Mano de obra
mo016 |  | h | Oficial 1ª instalador de aparatos elevadores. | 220 | 22.74 | 5002.8
mo085 |  | h | Ayudante instalador de aparatos elevadores. | 220 | 20.98 | 4615.6
|  |  |  | Subtotal mano de obra: |  | 9618.4
3 |  |  | Costes directos complementarios
|  | % | Costes directos complementarios | 2 | 39055.6 | 781.11
Coste de mantenimiento decenal: 10.584,61€ en los primeros 10 años. |  |  |  | Costes directos (1+2+3): |  | 39836.7